## Selection
Path | Producten > Componenten voor regelen > Timers
Family | H3DT | H3DS | H3DK | H3YN / H3YN-B | H3RN / H3RN-B | H3CR | H5CC
Functional filters:
Type | Analoog | Analoog | Analoog | Analoog | Analoog | Analoog | Digitaal
Montage | DIN-rail | DIN-rail | DIN-rail | Aansluitvoet / opbouw | Aansluitvoet / opbouw | Aansluitvoet / opbouw | Aansluitvoet / opbouw
Technical filters:
Aansluitingen | Push-In Plus | Schroef | Schroef | Push-In Plus | Push-In Plus | Schroef | Schroef
|  |  |  | Schroef | Schroef
Bedrijfsmodus | Inschakelvertraging | Inschakelvertraging | Inschakelvertraging | Inschakelvertraging | Inschakelvertraging | Inschakelvertraging | Signaal in-/uitschakelvertraging
| Knipper UIT start | Inschakelvertraging (vast) | Inschakelvertraging (vast) | Knipper UIT start | Knipper UIT start | Knipper UIT start | Signaal uitschakelvertraging
| Knipper AAN start | Knipper UIT start | Knipper UIT start | Knipper AAN start | Knipper AAN start | Knipper AAN start | Interval (starten met signaal of voeding)
| Signaal in-/uitschakelvertraging | Knipper AAN start | Knipper AAN start | Interval (starten met signaal of voeding) | Interval (starten met signaal of voeding) | Signaal in-/uitschakelvertraging | Knipper
| Interval (starten met signaal of voeding) | Signaal in-/uitschakelvertraging | Signaal in-/uitschakelvertraging |  |  | Signaal uitschakelvertraging | Single-shot-knipper
| Ster-driehoek | Interval (starten met signaal of voeding) | Signaal uitschakelvertraging |  |  | Interval (starten met signaal of voeding) | Cumulatief
| Cumulatief | Ster-driehoek | Interval (starten met signaal of voeding) |  |  | Ster-driehoek | Dubbele timer
| Directe werking (tijdsbegrensd resetten) | Single-shot-uitgang (inschakelvertraging) | Single-shot-uitgang (inschakelvertraging) |  |  | Single-shot-uitgang (inschakelvertraging) | Signal ON-delay
| Single-shot-uitgang (starten met signaal of voeding) | [5 empty] | Power ON-delay
| Tijdsbegrensde werking (automatisch resetten) | [5 empty] | ON/OFF duty adjustable flicker
Stopwatch
Uitgangen | Relais | Relais | Relais | Relais | Relais | Relais | Relais
|  | SCR |  |  |  | Transistor | Transistor
Type relaisuitgang | DPDT | SPDT | DPDT | 4PDT | DPST-NO | DPDT | DPST
| SPDT | SPST-NO | SPDT | DPDT | SPDT | SPDT | SPDT
[6 empty] | SPST-NO | SPST
Totale tijdbereik | 0,1 s tot 120 s | 0,1 s tot 12 h | 0,1 s tot 120 s | 0,1 s tot 10 h | 0,1 s tot 10 h | 0,05 s tot 12 s | 0,001 s tot 9999 u (configureerbaar)
| 0,1 s tot 1.200 u | 0,1 s tot 120 u | 0,1 s tot 1.200 u |  |  | 0,05 s tot 30 h
| 1 s tot 120 s | 1 s tot 120 s | 1 s tot 120 s |  |  | 0,05 s tot 300 h
|  | 1 s tot 120 h |  |  |  | 0,1 s tot 600 h
|  | 2 s tot 120 h |  |  |  | 0,5 s tot 120 s
1,2 s tot 12 min.
1,2 s tot 300 h
Voedingsspanning | 100 tot 120 VAC | 24 tot 230 VAC | 240 tot 440 VAC | 24 VAC | 24 VAC | 24 tot 48 VAC | 24 VAC
| 200 tot 240 VAC | 24 tot 48 VDC | 24 tot 48 VAC/DC | 100 tot 120 VAC | 12 VDC | 100 tot 120 VAC | 100 tot 240 VAC
| 24 tot 48 VAC/DC |  | 24 tot 240 VAC/DC | 200 tot 230 VAC | 24 VDC | 100 tot 240 VAC | 12 tot 48 VDC
| 24 tot 240 VAC/DC |  | 12 VDC | 12 VDC |  | 200 tot 240 VAC
|  |  | 24 tot 48 VDC | 24 VDC |  | 24 VAC/DC
12 VDC
48 VDC
12 tot 48 VDC
48 tot 125 VDC
100 tot 125 VDC
Grootte | 17,5 mm breed | 17,5 mm breed | 22,5 mm breed | 31 mm breed | 15,5 mm breed | 1/16 DIN (48 x 48 mm) | 1/16 DIN (48 x 48 mm)