## Selection
Path | Producten > Componenten voor regelen > Voedingen
Family | S8VK-C | S8VK-T | S8VK-G | S8VK-WB | S8VK-S | S8FS-C | S8VK-X | S8FS-G | S8VK-WA | S8AS | S8VS-A/B
Functional filters:
Type | Boektype | Boektype | Boektype | Boektype | Boektype | Metalen frame | Boektype | Metalen frame | Boektype | Boektype | Boektype
Uitgangsspanning | 24 V | 24 V | 5 V | 24 V | 24 V | 5 V | 5 V | 5 V | 24 V | 24 V | 24 V
|  |  | 12 V | 48 V |  | 12 V | 12 V | 12 V | 48 V
|  |  | 24 V |  |  | 15 V | 24 V | 15 V
|  |  | 48 V |  |  | 24 V |  | 24 V
[6 empty] | 36 V |  | 48 V
48 V
Technical filters:
Aansluitingen | Schroef | Schroef | Schroef | Push-In Plus | Push-In Plus | Schroef | Push-In Plus | Schroef | Push-In Plus | Schroef | Schroef
Ingangsspanning | 100 tot 240 VAC | 3x 320 tot 576 VAC | 100 tot 240 VAC | 3x 320 tot 576 VAC | 100 tot 240 VAC | 100 tot 240 VAC | 100 tot 240 VAC | 100 tot 240 VAC | 200 tot 240 VAC | 100 tot 240 VAC | 100 tot 240 VAC
|  |  | 90 tot 350 VDC |  | 90 tot 350 VDC |  | 90 tot 350 VDC
Uitgangsstroom bij 24 VDC | 2.5 A | 5 A | 0.65 A | 10 A | 1.3 A | 0.7 A | 2.5 A | 0.65 A | 85 A | 10 A met 6 aftakkingen | 2.5 A
| 5 A | 10 A | 1.3 A | 20 A | 2.5 A | 1.1 A | 3.75 A | 1.5 A |  | 20 A met 8 aftakkingen | 3.8 A
| 10 A | 20 A | 2.5 A | 40 A | 5 A | 1.5 A | 5 A | 2.2 A |  |  | 5 A
| 20 A | 40 A | 5 A |  | 10 A | 2.2 A | 10 A | 4.5 A |  |  | 7.5 A
|  |  | 10 A |  | 20 A | 3.2 A | 20 A | 6.5 A |  |  | 10 A
|  |  | 20 A |  |  | 4.5 A |  | 14 A |  |  | 20 A
[6 empty] | 6.5 A |  | 27 A
8.8 A
14.6 A
Functies | Back-up met condensator | EN61000-3-2 | EN61000-3-2 | EN61000-3-2 | EN61000-3-2 | EN61000-3-2 (tot 150 W) | EN61000-3-2 | EN61000-3-2 | EN61000-3-2 | EN61000-3-2 | EN61000-3-2
| Overspanning bescherming | Back-up met condensator | Back-up met condensator | Back-up met condensator | Back-up met condensator | Overspanning bescherming | Back-up met condensator | Overspanning bescherming | Back-up met condensator | Onderspanning alarm | Onderspanning alarm
| Overbelastingsbeveiliging | Overspanning bescherming | Overspanning bescherming | Overspanning bescherming | Onderspanning alarm (modellen 240 W en 480 W) | Overbelastingsbeveiliging | Onderspanning alarm | Overbelastingsbeveiliging | Overspanning bescherming | Overspanning bescherming | Overspanning bescherming
| DIN-railmontage | Overbelastingsbeveiliging | Overbelastingsbeveiliging | Overbelastingsbeveiliging | Overspanning bescherming | DIN-railmontage | Overspanning bescherming | DIN-railmontage | Overbelastingsbeveiliging | Weergave van uitgangswaarde | Weergave van uitgangswaarde
| Schroefmontage (met beugel) | DIN-railmontage | DIN-railmontage | DIN-railmontage | Overbelastingsbeveiliging | Schroefmontage (met beugel) | Overbelastingsbeveiliging | Schroefmontage (met beugel) | DIN-railmontage | Onderhoudsvoorspelling | Onderhoudsvoorspelling
| N+1 redundant | Schroefmontage (met beugel) | Schroefmontage (met beugel) | EMI-klasse B | DIN-railmontage | EMI-klasse B (tot 150 W) | DIN-railmontage | EMI-klasse B | EMI-klasse B | Looptijdbewaking | Looptijdbewaking
|  | EMI-klasse B | EMI-klasse B | Power Boost 150% (5 V van 50 W, 12 V) | EMI-klasse B |  | EMI-klasse B | Parallelle werking door 5 units (600 W, 24 VDC) | Power boost 150%
|  | N+1 redundant | UL-klasse 2 (tot 60 W) | Power Boost 150% (modellen 240 W en 480 W) | UL-klasse 2 (tot 60 W) |  | UL Class 2 (up to 90 W) |  | LED- en signaaluitgangsindicator
|  | Parallelle werking door 2 units | N+1 redundant | LED- en signaaluitgangsindicator | N+1 redundant |  | N+1 redundant
|  | Power Boost 120% | Parallelle werking door 2 units |  | Parallelle werking door 2 units |  | Parallelle werking door 2 units
|  |  | Power Boost 120% |  | Power Boost 120% (modellen 30 W, 60 W en 120 W) |  | Power Boost 120% (modellen 30 W, 60 W en 120 W)
[5 empty] | Power Boost 150% (modellen 240 W en 480 W) |  | Power Boost 150% (modellen 240 W en 480 W)
Indication monitor (7 - segment LED)
Network (Ethernet/IP , Modbus TCP)
Replacement Time Calculation Function
Display of output voltage/current/peak hold current
Display of total run time
Self-diagnostics function
Accessoires | S8VK-R | S8VK-R | S8VK-R | S8VK-R | S8VK-R | S8VK-R | - | S8VK-R | S8V-CP | S8VK-R | S8VK-R
| S8T-DCBU-02 | S8T-DCBU-02 | S8T-DCBU-02 | S8T-DCBU-02 | S8T-DCBU-02 | S8T-DCBU-02 |  | S8T-DCBU-02 |  | S8T-DCBU-02 | S8T-DCBU-02
| S8M | S8M | S8M | S8V-CP | S8M | S8M |  | S8M |  | S8V-NF | S8M
| S8V-NF |  | S8V-NF |  | S8V-NF | S8V-NF |  | S8V-NF |  |  | S8V-NF