## Selection
Path | Producten > Componenten voor regelen > Noodstroomvoedingen (UPS)
Family | S8BA met geïntegreerde accu | S8BA met afzonderlijke accu
Functional filters:
Type | DIN-railmontage | DIN-railmontage
Type ingang/uitgang | DC-DC | DC-DC
Technical filters:
Aansluitingen | Push-In Plus | Push-In Plus
Voeding | 120 W | 480 W
| 240 W | 960 W
360 W
480 W
Nominale ingangsspanning | 24 VDC | 24 VDC
Maximale ingangsstroomsterkte | 5,9 A | 21.5 A
| 11,7 A | 43.5 A
17,5 A
23,3 A
Ingangsaansluiting | Insteekklemmenblok | Insteekklemmenblok
Nominale uitgangsspanning | 24 VDC | 24 VDC
Maximale uitgangsstroomsterkte | 5 A | 20 A
| 10 A | 40 A
15 A
20 A
Uitgangsaansluiting | Insteekklemmenblok | Insteekklemmenblok
Type of battery | Lithium-ion | Lithium-ion
3.9Ah/7.8Ah
7.8Ah
Communicatie-interface | I/O-signaal | I/O-signaal
| RS232C | RS232C
| USB | USB