## Selection
Path | Producten > Veiligheid > Noodstopschakelaars
Family | A165E | A22E/A22NE-P/A22NE-PD | ER-serie | A4EG
Functional filters:
Type | Noodstopschakelaars met drukknop | Noodstopschakelaars met drukknop | Noodstopschakelaars met trekkoord
Technical filters:
Materiaal behuizing | Kunststof | Kunststof | Aluminiumlegering | Kunststof
Roestvast staal
Beschermingsklasse | IP65 | IP65 | IP67 | IP66
IP69K
Grootte drukknop | 30 mm tot 40 mm | 30 mm tot 60 mm | - | -
Ontgrendelen | Turn-reset | Push-pull | - | -
Turn-reset
Contactconfiguratie | 1NC | 1NC | 2NC+1NO | 1NC+2NO
| 2NC | 1NC+1NO | 3NC | 2NC+2NO
| 3NC | 2NC | 4NC+2NO | 4NO
2NC+1NO
2NC+2NO
3NC
3NC+1NO
4NC