## Selection
Path | Producten > Detectie > Benaderingsschakelaars inductief
Family | E2B | E2E NEXT | E2EW | E2EQ NEXT | E2A-S | µPROX E2E | TL-W | E2S | E2Q5 | E2Q6 | E2ER/E2ERZ | E2EH | E2FQ | E2FM | E2C-EDA | E2NC | E2EC | E2V-X
Functional filters:
Type | Compact | Compact | Compact | Speciale modellen | Compact | Cilindrisch | Compact | Miniatuur | Vierkant/blokvormig | Vierkant/blokvormig | Cilindrisch | Speciale modellen | Speciale modellen | Speciale modellen | Speciale modellen | Speciale modellen | Cilindrisch | Cilindrisch
| Cilindrisch | Cilindrisch | Cilindrisch |  | Cilindrisch | Miniatuur | Vierkant/blokvormig | Vierkant/blokvormig |  |  | Speciale modellen | [5 empty] | Miniatuur
Speciale modellen
Interface | 3-draads | IO-Link | IO-Link | IO-Link | 3-draads | 3-draads | 2-draads | 3-draads | 3-draads | 3-draads | 3-draads | 2-draads | 2-draads | 2-draads | 3-draads | 3-draads | 2-draads | 3-draads
|  | 2-draads | 3-draads | 2-draads |  |  | 3-draads |  |  |  |  | 3-draads | 3-draads | 3-draads |  |  | 3-draads
|  | 3-draads |  | 3-draads
Technical filters:
Montage | Front | Front | Front | Front | Front | Front | Front | Niet-front | Front | Front | Front | Front | Front | Front | Front | Front | Front | Front
| Niet-front | Niet-front |  |  | Niet-front | Niet-front | Niet-front |  | Niet-front | Niet-front |  |  |  |  | Niet-front | Niet-front |  | Niet-front
Max. detectieafstand | 4 mm (M8) | 8 mm (M8) | 7 mm (M12) | 3 mm (M8) | 4 mm (M8) | 2 mm (M4) | 1,5 mm (25x8x5) | 1,6 mm (19x6x2) | 20 mm | 20 mm | 2 mm (M8) | 3 mm (M12) | 2 mm (M12) | 1,5 mm (M8) | 0,6 mm (diameter 3) | 0,6 mm (diameter 3) | 0,8 mm (diameter 3) | -
| 8 mm (M12) | 16 mm (M12) | 12 mm (M18) | 6 mm (M12) | 8 mm (M12) | 2 mm (diameter 3) | 3 mm (22x8x6) | 2,5 mm (23x8x8) | 40 mm | 30 mm | 3 mm (M12) | 7 mm (M18) | 5 mm (M18) | 2 mm (M12) | 1 mm (diameter 5,4) | 1 mm (diameter 5,4) | 1,5 mm (diameter 5,4)
| 16 mm (M18) | 30 mm (M18) | 22 mm (M30) | 12 mm (M18) | 16 mm (M18) | 3 mm (M5) | 5 mm (31x18x10) |  |  |  | 4 mm (M12) | 10 mm (M30) | 10 mm (M30) | 5 mm (M18) | 2 mm (M10) | 2 mm (M10) | 3 mm (diameter 8)
| 30 mm (M30) | 50 mm (M30) |  | 22 mm (M30) | 20 mm (M30) | 3 mm (diameter 4) | 20 mm (53x40x23) |  |  |  | 7 mm (M18) |  |  | 10 mm (M30) | 2 mm (M12) | 2 mm (M12) | 4 mm (M12)
[6 empty] | 4 mm (diameter 6,5) |  |  |  |  | 8 mm (M30) |  |  |  | 2 mm (diameter 8) | 2 mm (diameter 8)
[11 empty] | 10 mm (M30) |  |  |  | 6 mm (30x14x4,8 mm) | 6 mm (30x14x4,8 mm)
[15 empty] | 7 mm (M18) | 7 mm (M18)
Materiaal behuizing | Messing | Messing | Fluorharscoating | Fluorharscoating | Roestvast staal | Roestvast staal | Kunststof (ABS) | Kunststof (polyarylaat) | Kunststof (PBT) | Kunststof (PBT) | Koper (M12-M30) | Roestvast staal SUS361L | PTFE | Roestvast staal | Koper (M10) | Koper (M10) | Messing | Messing
| Roestvast staal | Roestvast staal | Roestvast staal | [7 empty] | Roestvast staal (M8) |  |  |  | Koper (M12) | Koper (M12)
[15 empty] | Koper (M18) | Koper (M18)
[15 empty] | Koper (diameter 3) | Koper (diameter 3)
[15 empty] | Koper (diameter 8) | Koper (diameter 8)
[15 empty] | Roestvast staal (diameter 5,4) | Roestvast staal (diameter 5,4)
[15 empty] | Zink (30x14x4,8 mm) | Zink (30x14x4,8 mm)
Hoofdkenmerken | Indicator aan alle kanten zichtbaar | Enkele, dubbele, drievoudige en viervoudige detectieafstand | magnetische veldimmuniteit voor premium-modellen | Fluorharscoating voor spatbestendigheid in omgevingen waar laswerkzaamheden worden uitgevoerd | - | Hoge frequentie van 5 kHz, geschikt voor snelle telling | Oppervlak aan de voor- en zijkant | Miniature housing | Standaard M12-kabelaansluiting | Vrije draadaansluiting | Oliebestendig | Bestand tegen reinigingsprocessen | Bestand tegen chemicaliën | Oliebestendig | Typisch < 500 µm detectieprecisie | High precision distance positioning and detection | Kleine diameter met aparte sensorkop en versterker | Detectie aluminium
| Met laserprinter aangebrachte onderdeelnummers | Het grootste detectiebereik | Dezelfde detectieafstand voor ijzer en aluminium | Het grootste detectiebereik |  |  | Robuuste gegoten metalen behuizing of hittebestendige kunststof ABS-behuizing |  |  |  |  | Roestvrijstalen 316-behuizing en temperatuurbestendig tot 120 °C |  | Volledig metalen behuizing | Uiterst nauwkeurige positionering | Network connectivity |  | Vernikkeld messing
|  | IO-Link communication | Enkele, drievoudige en viervoudige detectieafstand | IO-Link communication | [11 empty] | Smart tuning
|  | Leverbaar in korte en standaard sensorlengtes | Fluorharscoating voor spatbestendigheid in omgevingen waar laswerkzaamheden worden uitgevoerd | Montagehuls voor snelle vervanging
|  | Montagehuls voor snelle vervanging | IO-Link communication | Oliebestendige kabel
|  | Oliebestendig | Volledig metalen behuizing | Zeer heldere LED, zichtbaar vanuit elke hoek
|  | Zeer heldere LED, zichtbaar vanuit elke hoek | Zeer heldere LED, zichtbaar vanuit elke hoek